## Локальная смета 3
ФОРМА № 4
Наименование стройки -
Объект
ЛОКАЛЬНАЯ СМЕТА № 10
на ремонт дворовой территории многоквартирного дома Сольцы-2 ДОС 40
Основание | [10 empty] | Сметная стоимость - | [5 empty] | 417,517 тыс.руб
Чертежи № | [10 empty] | Нормативная трудоемкость - | [5 empty] | 99,12 чел-ч
[11 empty] | Сметная заработная плата - | [5 empty] | 16,730 тыс.руб
Составлена в ценах Января 2000 г.
№ п/п |  | Шифр и номер позиции норматива |  | Наименование работ и затрат | Количество |  |  | Стоимость на единицу, руб | [6 empty] | Общая стоимость, руб.
[8 empty] | Всего |  | Экспл. машин |  |  | Материалы |  | Всего |  |  |  | Основной зарплаты |  | Экспл. машин |  |  | Материалы
ед. изм.
[8 empty] | Основной зарплаты |  | В т.ч. зарплаты | [10 empty] | В т.ч. зарплаты
№1 Автомобильные дороги
1 |  | 2 |  | 3 | 4 |  |  | 5 |  | 6 |  |  | 7 |  | 8 |  |  |  | 9 |  | 10 |  |  | 11
1 |  | ТЕР27-03-001-01 |  | Исправление профиля оснований щебеночных: с добавлением нового материала | 0.45 |  |  | 17168.8063 |  | 7023.3763 |  |  | 9174.96 |  | 7725.96 |  |  |  | 436.71 |  | 3160.52 |  |  | 4128.73
|  | (1) МДС35.Пр.1.т.3.11.3; МДС35.п.4.7 |  | ЗП=767,17*1,1*1,15; ЭММ=5107,91*1,1*1,25; ЗПм=861,75*1,1*1,25; ТЗТ=62,27*1,1*1,15; ТЗТм=45*1,1*1,25 | 1000 м2 |  |  | 970.4701 |  | 1184.9062 | [10 empty] | 533.21
2 |  | ТЕР27-06-026-01 |  | Розлив вяжущих материалов | 0.234 |  |  | 1375.165 |  | 63.965 |  |  | 1311.2 |  | 321.79 |  |  |  | 0 |  | 14.97 |  |  | 306.82
|  | (1) МДС35.Пр.1.т.3.11.3; МДС35.п.4.7 |  | ЗП=0*1,1*1,15; ЭММ=46,52*1,1*1,25; ЗПм=10,41*1,1*1,25; ТЗТ=0*1,1*1,15; ТЗТм=0,66*1,1*1,25 | 1 т |  |  | 0 |  | 14.3138 | [10 empty] | 3.35
3 |  | ТЕР27-06-020-01 |  | Устройство покрытия толщиной 4 см из горячих асфальтобетонных смесей плотных мелкозернистых типа АБВ, плотность каменных материалов: 2,5-2,9 т/м3 | 0.39 |  |  | 4366.759 |  | 3408.2675 |  |  | 248.7 |  | 1703.04 |  |  |  | 276.82 |  | 1329.22 |  |  | 96.99
|  | (1) МДС35.Пр.1.т.3.11.3; МДС35.п.4.7 |  | ЗП=561,1*1,1*1,15; ЭММ=2478,74*1,1*1,25; ЗПм=382,36*1,1*1,25; ТЗТ=38,3*1,1*1,15; ТЗТм=19,12*1,1*1,25 | 1000 м2 |  |  | 709.7915 |  | 525.745 | [10 empty] | 205.04
3.1 |  | [410-0006] |  | Асфальтобетонные смеси дорожные, аэродромные и асфальтобетон (горячие и теплые для плотного асфальтобетона мелко и крупнозернистые, песчаные), марка II, тип Б | 37.674 |  |  |  |  | 96.6 |  |  | 354.97 | [10 empty] | 13373.14
т
4 |  | ТЕР27-06-021-01 |  | При изменении толщины покрытия на 0,5 см добавлять или исключать: к расценке 27-06-020-1 | 0.39 |  |  | 51635.9076 |  | 51.15 |  |  | 51564.72 |  | 20138 |  |  |  | 7.81 |  | 19.95 |  |  | 20110.24
|  | (1) толщ.10см; МДС35.Пр.1.т.3.11.3; МДС35.п.4.7 |  | ЗП=1,32*12*1,1*1,15; ЭММ=3,1*12*1,1*1,25; ЗПм=0*12*1,1*1,25; Мат=4297,06*12; ТЗТ=0,09*12*1,1*1,15; ТЗТм=0*12*1,1*1,25 | 1000 м2 |  |  | 20.0376 |  | 0 | [10 empty] | 0
ИТОГО: | [14 empty] | 43261.93 |  |  |  | 721.34 |  | 4524.66 |  |  | 38015.92
741.6
Наименование и значение множителей | [15 empty] | Значение | [5 empty] | Прямые
Зарплата | [5 empty] | 721,34*10,9 | [9 empty] | 10.9 | [5 empty] | 7862.61
Машины и механизмы | [5 empty] | 4524,66*6,9 | [9 empty] | 6.9 | [5 empty] | 31220.15
Материалы | [5 empty] | 38015,92*7,19 | [9 empty] | 7.19 | [5 empty] | 273334.46
Итого | [15 empty] | 0 | [5 empty] | 312417.22
Автомобильные дороги (1,2,3,4)
Накладные расходы | [5 empty] | (721,34+741,6)*10,9*1,42*0,85 | [9 empty] | 1.42 | [5 empty] | 19246.88
Сметная прибыль | [5 empty] | (721,34+741,6)*10,9*0,95*0,68 | [9 empty] | 0.95 | [5 empty] | 10301.15
Итого | [15 empty] | 0 | [5 empty] | 341965.25
№2 Общестроительные работы
1 | 2 |  | 3 |  | 4 |  | 5 |  | 6 |  |  | 7 |  | 8 |  |  |  | 9 |  | 10 |  |  | 11
1 | ТЕР01-02-058-01 |  | Копание ям вручную без креплений для стоек и столбов без откосов глубиной до 0,7 м группа грунтов: 1 |  | 0.002 |  | 2720.1042 |  | 0 |  |  | 0 |  | 5.44 |  |  |  | 5.44 |  | 0 |  |  | 0
| (1) МДС35.Пр.1.т.3.11.3; МДС35.п.4.7 |  | ЗП=2150,28*1,1*1,15; ЭММ=0*1,1*1,25; ЗПм=0*1,1*1,25; ТЗТ=181*1,1*1,15; ТЗТм=0*1,1*1,25 |  | 100 м3 |  | 2150.28 |  | 0 | [10 empty] | 0
2 | ТЕР06-01-001-01 |  | Устройство бетонной подготовки |  | 0.002 |  | 7404.1872 |  | 1724.35 |  |  | 2328.13 |  | 14.81 |  |  |  | 5.41 |  | 4.74 |  |  | 4.66
| (2) МДС35.Пр.1.т.3.11.3; МДС35.п.4.7 |  | ЗП=2138,4*1,1*1,15; ЭММ=1724,35*1,1*1,25; ЗПм=353,88*1,1*1,25; ТЗТ=180*1,1*1,15; ТЗТм=10,51*1,1*1,25 |  | 100 м3 бетона в деле |  | 2138.4 |  | 353.88 | [10 empty] | 0.97
2.1 | [401-0006] |  | Бетон тяжелый, класс В 15 (М200) |  | 0.204 |  |  |  | 102 |  |  | 577.88 | [10 empty] | 117.89
м3
3 | ТЕР10-01-059-01 (прим) |  | Установка скамейки |  | 0.02 |  | 3869.1962 |  | 324.82 |  |  | 2261.83 |  | 77.38 |  |  |  | 23.21 |  | 8.93 |  |  | 45.24
| (3) МДС35.Пр.1.т.3.11.3; МДС35.п.4.7 |  | ЗП=917,58*1,1*1,15; ЭММ=324,82*1,1*1,25; ЗПм=34,01*1,1*1,25; ТЗТ=75,15*1,1*1,15; ТЗТм=4,2*1,1*1,25 |  | 100 шт. изделий |  | 917.58 |  | 34.01 | [10 empty] | 0.94
3.1 | прайс-лист |  | Скамейка |  | 2 |  |  |  | 100 |  |  | 3074.85 | [10 empty] | 6149.7
шт.
ИТОГО: | [13 empty] | 215.52 |  |  |  | 34.06 |  | 13.67 |  |  | 167.79
1.91
Наименование и значение множителей | [15 empty] | Значение | [5 empty] | Прямые
Зарплата | [5 empty] | 34,06*10,9 | [9 empty] | 10.9 | [5 empty] | 371.25
Машины и механизмы | [5 empty] | 13,67*6,26 | [9 empty] | 6.26 | [5 empty] | 85.57
Материалы | [5 empty] | 167,79*5,55 | [9 empty] | 5.55 | [5 empty] | 931.23
Итого по неучтенным материалам | [15 empty] | 0 | [5 empty] | 6149.7
Итого | [15 empty] | 0 | [5 empty] | 7537.75
Земляные работы ручные (1)
Накладные расходы | [5 empty] | (5,44+0)*10,9*0,8*0,85 | [9 empty] | 0.8 | [5 empty] | 40.32
Сметная прибыль | [5 empty] | (5,44+0)*10,9*0,45*0,68 | [9 empty] | 0.45 | [5 empty] | 18.14
Бетонные и железобетонные конструкции монолитные (2)
Накладные расходы | [5 empty] | (5,41+0,97)*10,9*1,05*0,85 | [9 empty] | 1.05 | [5 empty] | 62.07
Сметная прибыль | [5 empty] | (5,41+0,97)*10,9*0,65*0,68 | [9 empty] | 0.65 | [5 empty] | 30.74
Деревянные конструкции (3)
Накладные расходы | [5 empty] | (23,21+0,94)*10,9*1,18*0,85 | [9 empty] | 1.18 | [5 empty] | 264.02
Сметная прибыль | [5 empty] | (23,21+0,94)*10,9*0,63*0,68 | [9 empty] | 0.63 | [5 empty] | 112.77
Итого | [15 empty] | 0 | [5 empty] | 8065.81
№3 Общестроительные работы
1 |  | 2 |  | 3 | 4 |  |  | 5 |  | 6 |  |  | 7 |  | 8 |  |  |  | 9 |  | 10 |  |  | 11
1 |  | ТЕР01-02-058-01 |  | Копание ям вручную без креплений для стоек и столбов без откосов глубиной до 0,7 м группа грунтов: 1 | 0.002 |  |  | 2720.1042 |  | 0 |  |  | 0 |  | 5.44 |  |  |  | 5.44 |  | 0 |  |  | 0
|  | (1) МДС35.Пр.1.т.3.11.3; МДС35.п.4.7 |  | ЗП=2150,28*1,1*1,15; ЭММ=0*1,1*1,25; ЗПм=0*1,1*1,25; ТЗТ=181*1,1*1,15; ТЗТм=0*1,1*1,25 | 100 м3 |  |  | 2150.28 |  | 0 | [10 empty] | 0
2 |  | ТЕР06-01-001-01 |  | Устройство бетонной подготовки | 0.002 |  |  | 7404.1872 |  | 1724.35 |  |  | 2328.13 |  | 14.81 |  |  |  | 5.41 |  | 4.74 |  |  | 4.66
|  | (2) МДС35.Пр.1.т.3.11.3; МДС35.п.4.7 |  | ЗП=2138,4*1,1*1,15; ЭММ=1724,35*1,1*1,25; ЗПм=353,88*1,1*1,25; ТЗТ=180*1,1*1,15; ТЗТм=10,51*1,1*1,25 | 100 м3 бетона в деле |  |  | 2138.4 |  | 353.88 | [10 empty] | 0.97
2.1 |  | [401-0006] |  | Бетон тяжелый, класс В 15 (М200) | 0.204 |  |  |  |  | 102 |  |  | 577.88 | [10 empty] | 117.89
м3
3 |  | ТЕР10-01-059-01 (прим) |  | Установка урны | 0.02 |  |  | 3869.1962 |  | 324.82 |  |  | 2261.83 |  | 77.38 |  |  |  | 23.21 |  | 8.93 |  |  | 45.24
|  | (3) МДС35.Пр.1.т.3.11.3; МДС35.п.4.7 |  | ЗП=917,58*1,1*1,15; ЭММ=324,82*1,1*1,25; ЗПм=34,01*1,1*1,25; ТЗТ=75,15*1,1*1,15; ТЗТм=4,2*1,1*1,25 | 100 шт. изделий |  |  | 917.58 |  | 34.01 | [10 empty] | 0.94
3.1 |  | прайс-лист |  | Урна | 2 |  |  |  |  | 100 |  |  | 940.53 | [10 empty] | 1881.06
шт.
ИТОГО: | [14 empty] | 215.52 |  |  |  | 34.06 |  | 13.67 |  |  | 167.79
1.91
Наименование и значение множителей | [15 empty] | Значение | [5 empty] | Прямые
Зарплата | [5 empty] | 34,06*10,9 | [9 empty] | 10.9 | [5 empty] | 371.25
Машины и механизмы | [5 empty] | 13,67*6,26 | [9 empty] | 6.26 | [5 empty] | 85.57
Материалы | [5 empty] | 167,79*5,55 | [9 empty] | 5.55 | [5 empty] | 931.23
Итого по неучтенным материалам | [15 empty] | 0 | [5 empty] | 1881.06
Итого | [15 empty] | 0 | [5 empty] | 3269.11
Земляные работы ручные (1)
Накладные расходы | [5 empty] | (5,44+0)*10,9*0,8*0,85 | [9 empty] | 0.8 | [5 empty] | 40.32
Сметная прибыль | [5 empty] | (5,44+0)*10,9*0,45*0,68 | [9 empty] | 0.45 | [5 empty] | 18.14
Бетонные и железобетонные конструкции монолитные (2)
Накладные расходы | [5 empty] | (5,41+0,97)*10,9*1,05*0,85 | [9 empty] | 1.05 | [5 empty] | 62.07
Сметная прибыль | [5 empty] | (5,41+0,97)*10,9*0,65*0,68 | [9 empty] | 0.65 | [5 empty] | 30.74
Деревянные конструкции (3)
Накладные расходы | [5 empty] | (23,21+0,94)*10,9*1,18*0,85 | [9 empty] | 1.18 | [5 empty] | 264.02
Сметная прибыль | [5 empty] | (23,21+0,94)*10,9*0,63*0,68 | [9 empty] | 0.63 | [5 empty] | 112.77
Итого | [15 empty] | 0 | [5 empty] | 3797.17
Наименование и значение множителей | [15 empty] | Значение | [5 empty] | Прямые
Итого | [15 empty] | 0 | [5 empty] | 353828.23
НДС | [5 empty] | 353828,23*0,18 | [9 empty] | 18% | [5 empty] | 63689.08
Итого | [15 empty] | 0 | [5 empty] | 417517.31
СОСТАВИЛ
ПРОВЕРИЛ

## SMW_Служебная (hidden)
10 Сольцы-2 ДОС 40
ФОРМА № 4 | 2 | 0 | 0 | 0 | 700
Наименование стройки - | 2 | 1 | 0 | 0 | 701
Объект | 2 | 2 | 0 | 0 | 702
ЛОКАЛЬНАЯ СМЕТА № 10 | 2 | 3 | 0 | 0 | 703
на ремонт дворовой территории многоквартирного дома Сольцы-2 ДОС 40 | 2 | 4 | 0 | 0 | 704
Основание | 2 | 5 | 0 | 0 | 705
Сметная стоимость - | 2 | 5 | 1 | 0 | 705
Чертежи № | 2 | 6 | 0 | 0 | 706
Нормативная трудоемкость - | 2 | 6 | 1 | 0 | 706
0 | 2 | 7 | 0 | 0 | 707
Сметная заработная плата - | 2 | 7 | 1 | 0 | 707
Составлена в ценах Января 2000 г. | 2 | 8 | 0 | 0 | 708
№ п/п | 2 | 26 | 0 | 0 | 11900
Шифр и номер позиции норматива | 2 | 26 | 1 | 0 | 11900
Наименование работ и затрат | 2 | 26 | 2 | 0 | 11900
Количество | 2 | 26 | 3 | 0 | 11900
ед. изм. | 2 | 26 | 4 | 0 | 11900
Стоимость на единицу, руб | 2 | 26 | 5 | 0 | 11900
Всего | 2 | 26 | 6 | 0 | 11900
Основной зарплаты | 2 | 26 | 7 | 0 | 11900
Экспл. машин | 2 | 26 | 8 | 0 | 11900
В т.ч. зарплаты | 2 | 26 | 9 | 0 | 11900
Общая стоимость, руб. | 2 | 26 | 10 | 0 | 11900
Всего | 2 | 26 | 11 | 0 | 11900
Основной зарплаты | 2 | 26 | 12 | 0 | 11900
Экспл. машин | 2 | 26 | 13 | 0 | 11900
В т.ч. зарплаты | 2 | 26 | 14 | 0 | 11900
Материалы | 2 | 26 | 15 | 0 | 11900
Материалы | 2 | 26 | 16 | 0 | 11900
1 | 2 | 170 | 0 | 0 | 11902
ТЕР27-03-001-01 | 2 | 170 | 1 | 0 | 11902
Исправление профиля оснований щебеночных: с добавлением нового материала | 2 | 170 | 2 | 0 | 11902
1000 м2 | 2 | 170 | 3 | 0 | 11902
0.45 | 2 | 170 | 4 | 0 | 11902
970.4701 | 2 | 170 | 6 | 0 | 11902
7023.3763 | 2 | 170 | 7 | 0 | 11902
1184.9062 | 2 | 170 | 8 | 0 | 11902
9174.96 | 2 | 170 | 14 | 0 | 11902
2 | 2 | 55 | 0 | 0 | 11902
ТЕР27-06-026-01 | 2 | 55 | 1 | 0 | 11902
Розлив вяжущих материалов | 2 | 55 | 2 | 0 | 11902
1 т | 2 | 55 | 3 | 0 | 11902
0.234 | 2 | 55 | 4 | 0 | 11902
0 | 2 | 55 | 6 | 0 | 11902
63.965 | 2 | 55 | 7 | 0 | 11902
14.3138 | 2 | 55 | 8 | 0 | 11902
1311.2 | 2 | 55 | 14 | 0 | 11902
3 | 2 | 56 | 0 | 0 | 11902
ТЕР27-06-020-01 | 2 | 56 | 1 | 0 | 11902
Устройство покрытия толщиной 4 см из горячих асфальтобетонных смесей плотных мелкозернистых типа АБВ, плотность каменных материалов: 2,5-2,9 т/м3 | 2 | 56 | 2 | 0 | 11902
1000 м2 | 2 | 56 | 3 | 0 | 11902
0.39 | 2 | 56 | 4 | 0 | 11902
709.7915 | 2 | 56 | 6 | 0 | 11902
3408.2675 | 2 | 56 | 7 | 0 | 11902
525.745 | 2 | 56 | 8 | 0 | 11902
248.7 | 2 | 56 | 14 | 0 | 11902
3.1 | 2 | 57 | 0 | 0 | 11906
[410-0006] | 2 | 57 | 1 | 0 | 11906
Асфальтобетонные смеси дорожные, аэродромные и асфальтобетон (горячие и теплые для плотного асфальтобетона мелко и крупнозернистые, песчаные), марка II, тип Б | 2 | 57 | 2 | 0 | 11906
т | 2 | 57 | 3 | 0 | 11906
96.6 | 2 | 57 | 6 | 0 | 11906
354.97 | 2 | 57 | 8 | 0 | 11906
0 | 2 | 57 | 9 | 0 | 11906
4 | 2 | 58 | 0 | 0 | 11902
ТЕР27-06-021-01 | 2 | 58 | 1 | 0 | 11902
При изменении толщины покрытия на 0,5 см добавлять или исключать: к расценке 27-06-020-1 | 2 | 58 | 2 | 0 | 11902
1000 м2 | 2 | 58 | 3 | 0 | 11902
0.39 | 2 | 58 | 4 | 0 | 11902
20.0376 | 2 | 58 | 6 | 0 | 11902
51.15 | 2 | 58 | 7 | 0 | 11902
0 | 2 | 58 | 8 | 0 | 11902
51564.72 | 2 | 58 | 14 | 0 | 11902
ИТОГО: | 2 | 29 | 0 | 0 | 11903
Наименование и значение множителей | 2 | 60 | 0 | 0 | 100
Значение | 2 | 60 | 1 | 0 | 100
Прямые | 2 | 60 | 3 | 0 | 100
Зарплата | 2 | 61 | 0 | 0 | 102
10.9 | 2 | 61 | 1 | 0 | 102
Машины и механизмы | 2 | 62 | 0 | 0 | 102
6.9 | 2 | 62 | 1 | 0 | 102
Материалы | 2 | 63 | 0 | 0 | 102
7.19 | 2 | 63 | 1 | 0 | 102
Итого | 2 | 150 | 0 | 0 | 103
0 | 2 | 150 | 1 | 0 | 103
Автомобильные дороги (1,2,3,4) | 2 | 156 | 0 | 0 | 104
Накладные расходы | 2 | 151 | 0 | 0 | 102
1.42 | 2 | 151 | 1 | 0 | 102
Сметная прибыль | 2 | 152 | 0 | 0 | 102
0.95 | 2 | 152 | 1 | 0 | 102
Итого | 2 | 66 | 0 | 0 | 103
0 | 2 | 66 | 1 | 0 | 103
1 | 2 | 120 | 0 | 0 | 11902
ТЕР01-02-058-01 | 2 | 120 | 1 | 0 | 11902
Копание ям вручную без креплений для стоек и столбов без откосов глубиной до 0,7 м группа грунтов: 1 | 2 | 120 | 2 | 0 | 11902
100 м3 | 2 | 120 | 3 | 0 | 11902
0.002 | 2 | 120 | 4 | 0 | 11902
2150.28 | 2 | 120 | 6 | 0 | 11902
0 | 2 | 120 | 7 | 0 | 11902
0 | 2 | 120 | 8 | 0 | 11902
0 | 2 | 120 | 14 | 0 | 11902
2 | 2 | 39 | 0 | 0 | 11902
ТЕР06-01-001-01 | 2 | 39 | 1 | 0 | 11902
Устройство бетонной подготовки | 2 | 39 | 2 | 0 | 11902
100 м3 бетона в деле | 2 | 39 | 3 | 0 | 11902
0.002 | 2 | 39 | 4 | 0 | 11902
2138.4 | 2 | 39 | 6 | 0 | 11902
1724.35 | 2 | 39 | 7 | 0 | 11902
353.88 | 2 | 39 | 8 | 0 | 11902
2328.13 | 2 | 39 | 14 | 0 | 11902
2.1 | 2 | 46 | 0 | 0 | 11906
[401-0006] | 2 | 46 | 1 | 0 | 11906
Бетон тяжелый, класс В 15 (М200) | 2 | 46 | 2 | 0 | 11906
м3 | 2 | 46 | 3 | 0 | 11906
102 | 2 | 46 | 6 | 0 | 11906
577.88 | 2 | 46 | 8 | 0 | 11906
0 | 2 | 46 | 9 | 0 | 11906
3 | 2 | 22 | 0 | 0 | 11902
ТЕР10-01-059-01 (прим) | 2 | 22 | 1 | 0 | 11902
Установка скамейки | 2 | 22 | 2 | 0 | 11902
100 шт. изделий | 2 | 22 | 3 | 0 | 11902
0.02 | 2 | 22 | 4 | 0 | 11902
917.58 | 2 | 22 | 6 | 0 | 11902
324.82 | 2 | 22 | 7 | 0 | 11902
34.01 | 2 | 22 | 8 | 0 | 11902
2261.83 | 2 | 22 | 14 | 0 | 11902
3.1 | 2 | 23 | 0 | 0 | 11906
прайс-лист | 2 | 23 | 1 | 0 | 11906
Скамейка | 2 | 23 | 2 | 0 | 11906
шт. | 2 | 23 | 3 | 0 | 11906
100 | 2 | 23 | 6 | 0 | 11906
3074.85 | 2 | 23 | 8 | 0 | 11906
0 | 2 | 23 | 9 | 0 | 11906
ИТОГО: | 2 | 20 | 0 | 0 | 11903
Наименование и значение множителей | 2 | 77 | 0 | 0 | 100
Значение | 2 | 77 | 1 | 0 | 100
Прямые | 2 | 77 | 3 | 0 | 100
Зарплата | 2 | 78 | 0 | 0 | 102
10.9 | 2 | 78 | 1 | 0 | 102
Машины и механизмы | 2 | 79 | 0 | 0 | 102
6.26 | 2 | 79 | 1 | 0 | 102
Материалы | 2 | 80 | 0 | 0 | 102
5.55 | 2 | 80 | 1 | 0 | 102
Итого по неучтенным материалам | 2 | 108 | 0 | 0 | 103
0 | 2 | 108 | 1 | 0 | 103
Итого | 2 | 81 | 0 | 0 | 103
0 | 2 | 81 | 1 | 0 | 103
Земляные работы ручные (1) | 2 | 157 | 0 | 0 | 104
Накладные расходы | 2 | 82 | 0 | 0 | 102
0.8 | 2 | 82 | 1 | 0 | 102
Сметная прибыль | 2 | 83 | 0 | 0 | 102
0.45 | 2 | 83 | 1 | 0 | 102
Бетонные и железобетонные конструкции монолитные (2) | 2 | 158 | 0 | 0 | 104
Накладные расходы | 2 | 109 | 0 | 0 | 102
1.05 | 2 | 109 | 1 | 0 | 102
Сметная прибыль | 2 | 110 | 0 | 0 | 102
0.65 | 2 | 110 | 1 | 0 | 102
Деревянные конструкции (3) | 2 | 159 | 0 | 0 | 104
Накладные расходы | 2 | 111 | 0 | 0 | 102
1.18 | 2 | 111 | 1 | 0 | 102
Сметная прибыль | 2 | 112 | 0 | 0 | 102
0.63 | 2 | 112 | 1 | 0 | 102
Итого | 2 | 84 | 0 | 0 | 103
0 | 2 | 84 | 1 | 0 | 103
1 | 2 | 123 | 0 | 0 | 11902
ТЕР01-02-058-01 | 2 | 123 | 1 | 0 | 11902
Копание ям вручную без креплений для стоек и столбов без откосов глубиной до 0,7 м группа грунтов: 1 | 2 | 123 | 2 | 0 | 11902
100 м3 | 2 | 123 | 3 | 0 | 11902
0.002 | 2 | 123 | 4 | 0 | 11902
2150.28 | 2 | 123 | 6 | 0 | 11902
0 | 2 | 123 | 7 | 0 | 11902
0 | 2 | 123 | 8 | 0 | 11902
0 | 2 | 123 | 14 | 0 | 11902
2 | 2 | 124 | 0 | 0 | 11902
ТЕР06-01-001-01 | 2 | 124 | 1 | 0 | 11902
Устройство бетонной подготовки | 2 | 124 | 2 | 0 | 11902
100 м3 бетона в деле | 2 | 124 | 3 | 0 | 11902
0.002 | 2 | 124 | 4 | 0 | 11902
2138.4 | 2 | 124 | 6 | 0 | 11902
1724.35 | 2 | 124 | 7 | 0 | 11902
353.88 | 2 | 124 | 8 | 0 | 11902
2328.13 | 2 | 124 | 14 | 0 | 11902
2.1 | 2 | 128 | 0 | 0 | 11906
[401-0006] | 2 | 128 | 1 | 0 | 11906
Бетон тяжелый, класс В 15 (М200) | 2 | 128 | 2 | 0 | 11906
м3 | 2 | 128 | 3 | 0 | 11906
102 | 2 | 128 | 6 | 0 | 11906
577.88 | 2 | 128 | 8 | 0 | 11906
0 | 2 | 128 | 9 | 0 | 11906
3 | 2 | 126 | 0 | 0 | 11902
ТЕР10-01-059-01 (прим) | 2 | 126 | 1 | 0 | 11902
Установка урны | 2 | 126 | 2 | 0 | 11902
100 шт. изделий | 2 | 126 | 3 | 0 | 11902
0.02 | 2 | 126 | 4 | 0 | 11902
917.58 | 2 | 126 | 6 | 0 | 11902
324.82 | 2 | 126 | 7 | 0 | 11902
34.01 | 2 | 126 | 8 | 0 | 11902
2261.83 | 2 | 126 | 14 | 0 | 11902
3.1 | 2 | 129 | 0 | 0 | 11906
прайс-лист | 2 | 129 | 1 | 0 | 11906
Урна | 2 | 129 | 2 | 0 | 11906
шт. | 2 | 129 | 3 | 0 | 11906
100 | 2 | 129 | 6 | 0 | 11906
940.53 | 2 | 129 | 8 | 0 | 11906
0 | 2 | 129 | 9 | 0 | 11906
ИТОГО: | 2 | 36 | 0 | 0 | 11903
Наименование и значение множителей | 2 | 86 | 0 | 0 | 100
Значение | 2 | 86 | 1 | 0 | 100
Прямые | 2 | 86 | 3 | 0 | 100
Зарплата | 2 | 87 | 0 | 0 | 102
10.9 | 2 | 87 | 1 | 0 | 102
Машины и механизмы | 2 | 88 | 0 | 0 | 102
6.26 | 2 | 88 | 1 | 0 | 102
Материалы | 2 | 89 | 0 | 0 | 102
5.55 | 2 | 89 | 1 | 0 | 102
Итого по неучтенным материалам | 2 | 149 | 0 | 0 | 103
0 | 2 | 149 | 1 | 0 | 103
Итого | 2 | 90 | 0 | 0 | 103
0 | 2 | 90 | 1 | 0 | 103
Земляные работы ручные (1) | 2 | 198 | 0 | 0 | 104
Накладные расходы | 2 | 143 | 0 | 0 | 102
0.8 | 2 | 143 | 1 | 0 | 102
Сметная прибыль | 2 | 144 | 0 | 0 | 102
0.45 | 2 | 144 | 1 | 0 | 102
Бетонные и железобетонные конструкции монолитные (2) | 2 | 199 | 0 | 0 | 104
Накладные расходы | 2 | 145 | 0 | 0 | 102
1.05 | 2 | 145 | 1 | 0 | 102
Сметная прибыль | 2 | 146 | 0 | 0 | 102
0.65 | 2 | 146 | 1 | 0 | 102
Деревянные конструкции (3) | 2 | 162 | 0 | 0 | 104
Накладные расходы | 2 | 147 | 0 | 0 | 102
1.18 | 2 | 147 | 1 | 0 | 102
Сметная прибыль | 2 | 148 | 0 | 0 | 102
0.63 | 2 | 148 | 1 | 0 | 102
Итого | 2 | 93 | 0 | 0 | 103
0 | 2 | 93 | 1 | 0 | 103
Наименование и значение множителей | 2 | 95 | 0 | 0 | 100
Значение | 2 | 95 | 1 | 0 | 100
Прямые | 2 | 95 | 3 | 0 | 100
Итого | 2 | 96 | 0 | 0 | 103
0 | 2 | 96 | 1 | 0 | 103
НДС | 2 | 103 | 0 | 0 | 102
18% | 2 | 103 | 1 | 0 | 102
Итого | 2 | 104 | 0 | 0 | 103
0 | 2 | 104 | 1 | 0 | 103
СОСТАВИЛ | 2 | 15 | 0 | 0 | 2000
0 | 2 | 15 | 1 | 0 | 2000
0 | 2 | 15 | 2 | 0 | 2000
ПРОВЕРИЛ | 2 | 15 | 3 | 0 | 2000
0 | 2 | 15 | 4 | 0 | 2000
0 | 2 | 15 | 5 | 0 | 2000