## Локальная смета 3
ФОРМА № 4
Наименование стройки -
Объект
ЛОКАЛЬНАЯ СМЕТА № 02
на ремонт дворовой территории многоквартирного дома г. Сольцы Набережная 7 Ноября д.10
Основание | [6 empty] | Сметная стоимость - |  |  |  | 96,622 тыс.руб
Чертежи № | [6 empty] | Нормативная трудоемкость - |  |  |  | 9,19 чел-ч
[7 empty] | Сметная заработная плата - |  |  |  | 1,653 тыс.руб
Составлена в ценах Января 2000 г.
№ п/п | Шифр и номер позиции норматива | Наименование работ и затрат | Количество |  | Стоимость на единицу, руб |  |  |  | Общая стоимость, руб.
[5 empty] | Всего | Экспл. машин |  | Материалы | Всего |  |  | Основной зарплаты | Экспл. машин |  | Материалы
ед. изм.
[5 empty] | Основной зарплаты | В т.ч. зарплаты | [6 empty] | В т.ч. зарплаты
№1 Автомобильные дороги
1 | 2 | 3 | 4 |  | 5 | 6 |  | 7 | 8 |  |  | 9 | 10 |  | 11
1 | ТЕР27-06-026-01 | Розлив вяжущих материалов | 0.072 |  | 1375.165 | 63.965 |  | 1311.2 | 99.01 |  |  | 0 | 4.61 |  | 94.41
| (1) МДС35.Пр.1.т.3.11.3; МДС35.п.4.7 | ЗП=0*1,1*1,15; ЭММ=46,52*1,1*1,25; ЗПм=10,41*1,1*1,25; ТЗТ=0*1,1*1,15; ТЗТм=0,66*1,1*1,25 | 1 т |  | 0 | 14.3138 | [6 empty] | 1.03
2 | ТЕР27-06-020-01 | Устройство покрытия толщиной 4 см из горячих асфальтобетонных смесей плотных мелкозернистых типа АБВ, плотность каменных материалов: 2,5-2,9 т/м3 | 0.12 |  | 4366.759 | 3408.2675 |  | 248.7 | 524.01 |  |  | 85.17 | 408.99 |  | 29.84
| (1) МДС35.Пр.1.т.3.11.3; МДС35.п.4.7 | ЗП=561,1*1,1*1,15; ЭММ=2478,74*1,1*1,25; ЗПм=382,36*1,1*1,25; ТЗТ=38,3*1,1*1,15; ТЗТм=19,12*1,1*1,25 | 1000 м2 |  | 709.7915 | 525.745 | [6 empty] | 63.09
2.1 | [410-0006] | Асфальтобетонные смеси дорожные, аэродромные и асфальтобетон (горячие и теплые для плотного асфальтобетона мелко и крупнозернистые, песчаные), марка II, тип Б | 11.592 |  |  | 96.6 |  | 354.97 | [6 empty] | 4114.81
т
3 | ТЕР27-06-021-01 | При изменении толщины покрытия на 0,5 см добавлять или исключать: к расценке 27-06-020-1 | 0.12 |  | 51635.9076 | 51.15 |  | 51564.72 | 6196.31 |  |  | 2.4 | 6.14 |  | 6187.77
| (1) толщ.10см; МДС35.Пр.1.т.3.11.3; МДС35.п.4.7 | ЗП=1,32*12*1,1*1,15; ЭММ=3,1*12*1,1*1,25; ЗПм=0*12*1,1*1,25; Мат=4297,06*12; ТЗТ=0,09*12*1,1*1,15; ТЗТм=0*12*1,1*1,25 | 1000 м2 |  | 20.0376 | 0 | [6 empty] | 0
ИТОГО: | [8 empty] | 10934.14 |  |  | 87.57 | 419.74 |  | 10426.83
64.12
Наименование и значение множителей | [9 empty] | Значение |  |  |  | Прямые
Зарплата |  |  |  | 87,57*10,9 | [5 empty] | 10.9 |  |  |  | 954.51
Машины и механизмы |  |  |  | 419,74*6,9 | [5 empty] | 6.9 |  |  |  | 2896.21
Материалы |  |  |  | 10426,83*7,19 | [5 empty] | 7.19 |  |  |  | 74968.91
Итого | [9 empty] | 0 |  |  |  | 78819.63
Автомобильные дороги
Накладные расходы |  |  |  | (87,57+64,12)*10,9*1,42*0,85 | [5 empty] | 1.42 |  |  |  | 1995.68
Сметная прибыль |  |  |  | (87,57+64,12)*10,9*0,95*0,68 | [5 empty] | 0.95 |  |  |  | 1068.11
Итого | [9 empty] | 0 |  |  |  | 81883.42
Наименование и значение множителей | [9 empty] | Значение |  |  |  | Прямые
Итого | [9 empty] | 0 |  |  |  | 81883.42
НДС |  |  |  | 81883,42*0,18 | [5 empty] | 18% |  |  |  | 14739.02
Итого | [9 empty] | 0 |  |  |  | 96622.44
СОСТАВИЛ
ПРОВЕРИЛ

## SMW_Служебная (hidden)
02 г. Сольцы Набережная 7 Ноября д.10
ФОРМА № 4 | 2 | 0 | 0 | 0 | 700
Наименование стройки - | 2 | 1 | 0 | 0 | 701
Объект | 2 | 2 | 0 | 0 | 702
ЛОКАЛЬНАЯ СМЕТА № 02 | 2 | 3 | 0 | 0 | 703
на ремонт дворовой территории многоквартирного дома г. Сольцы Набережная 7 Ноября д.10 | 2 | 4 | 0 | 0 | 704
Основание | 2 | 5 | 0 | 0 | 705
Сметная стоимость - | 2 | 5 | 1 | 0 | 705
Чертежи № | 2 | 6 | 0 | 0 | 706
Нормативная трудоемкость - | 2 | 6 | 1 | 0 | 706
0 | 2 | 7 | 0 | 0 | 707
Сметная заработная плата - | 2 | 7 | 1 | 0 | 707
Составлена в ценах Января 2000 г. | 2 | 8 | 0 | 0 | 708
№ п/п | 2 | 26 | 0 | 0 | 11900
Шифр и номер позиции норматива | 2 | 26 | 1 | 0 | 11900
Наименование работ и затрат | 2 | 26 | 2 | 0 | 11900
Количество | 2 | 26 | 3 | 0 | 11900
ед. изм. | 2 | 26 | 4 | 0 | 11900
Стоимость на единицу, руб | 2 | 26 | 5 | 0 | 11900
Всего | 2 | 26 | 6 | 0 | 11900
Основной зарплаты | 2 | 26 | 7 | 0 | 11900
Экспл. машин | 2 | 26 | 8 | 0 | 11900
В т.ч. зарплаты | 2 | 26 | 9 | 0 | 11900
Общая стоимость, руб. | 2 | 26 | 10 | 0 | 11900
Всего | 2 | 26 | 11 | 0 | 11900
Основной зарплаты | 2 | 26 | 12 | 0 | 11900
Экспл. машин | 2 | 26 | 13 | 0 | 11900
В т.ч. зарплаты | 2 | 26 | 14 | 0 | 11900
Материалы | 2 | 26 | 15 | 0 | 11900
Материалы | 2 | 26 | 16 | 0 | 11900
1 | 2 | 55 | 0 | 0 | 11902
ТЕР27-06-026-01 | 2 | 55 | 1 | 0 | 11902
Розлив вяжущих материалов | 2 | 55 | 2 | 0 | 11902
1 т | 2 | 55 | 3 | 0 | 11902
0.072 | 2 | 55 | 4 | 0 | 11902
0 | 2 | 55 | 6 | 0 | 11902
63.965 | 2 | 55 | 7 | 0 | 11902
14.3138 | 2 | 55 | 8 | 0 | 11902
1311.2 | 2 | 55 | 14 | 0 | 11902
2 | 2 | 56 | 0 | 0 | 11902
ТЕР27-06-020-01 | 2 | 56 | 1 | 0 | 11902
Устройство покрытия толщиной 4 см из горячих асфальтобетонных смесей плотных мелкозернистых типа АБВ, плотность каменных материалов: 2,5-2,9 т/м3 | 2 | 56 | 2 | 0 | 11902
1000 м2 | 2 | 56 | 3 | 0 | 11902
0.12 | 2 | 56 | 4 | 0 | 11902
709.7915 | 2 | 56 | 6 | 0 | 11902
3408.2675 | 2 | 56 | 7 | 0 | 11902
525.745 | 2 | 56 | 8 | 0 | 11902
248.7 | 2 | 56 | 14 | 0 | 11902
2.1 | 2 | 57 | 0 | 0 | 11906
[410-0006] | 2 | 57 | 1 | 0 | 11906
Асфальтобетонные смеси дорожные, аэродромные и асфальтобетон (горячие и теплые для плотного асфальтобетона мелко и крупнозернистые, песчаные), марка II, тип Б | 2 | 57 | 2 | 0 | 11906
т | 2 | 57 | 3 | 0 | 11906
96.6 | 2 | 57 | 6 | 0 | 11906
354.97 | 2 | 57 | 8 | 0 | 11906
0 | 2 | 57 | 9 | 0 | 11906
3 | 2 | 58 | 0 | 0 | 11902
ТЕР27-06-021-01 | 2 | 58 | 1 | 0 | 11902
При изменении толщины покрытия на 0,5 см добавлять или исключать: к расценке 27-06-020-1 | 2 | 58 | 2 | 0 | 11902
1000 м2 | 2 | 58 | 3 | 0 | 11902
0.12 | 2 | 58 | 4 | 0 | 11902
20.0376 | 2 | 58 | 6 | 0 | 11902
51.15 | 2 | 58 | 7 | 0 | 11902
0 | 2 | 58 | 8 | 0 | 11902
51564.72 | 2 | 58 | 14 | 0 | 11902
ИТОГО: | 2 | 29 | 0 | 0 | 11903
Наименование и значение множителей | 2 | 60 | 0 | 0 | 100
Значение | 2 | 60 | 1 | 0 | 100
Прямые | 2 | 60 | 3 | 0 | 100
Зарплата | 2 | 61 | 0 | 0 | 102
10.9 | 2 | 61 | 1 | 0 | 102
Машины и механизмы | 2 | 62 | 0 | 0 | 102
6.9 | 2 | 62 | 1 | 0 | 102
Материалы | 2 | 63 | 0 | 0 | 102
7.19 | 2 | 63 | 1 | 0 | 102
Итого | 2 | 150 | 0 | 0 | 103
0 | 2 | 150 | 1 | 0 | 103
Автомобильные дороги | 2 | 156 | 0 | 0 | 104
Накладные расходы | 2 | 151 | 0 | 0 | 102
1.42 | 2 | 151 | 1 | 0 | 102
Сметная прибыль | 2 | 152 | 0 | 0 | 102
0.95 | 2 | 152 | 1 | 0 | 102
Итого | 2 | 66 | 0 | 0 | 103
0 | 2 | 66 | 1 | 0 | 103
Наименование и значение множителей | 2 | 95 | 0 | 0 | 100
Значение | 2 | 95 | 1 | 0 | 100
Прямые | 2 | 95 | 3 | 0 | 100
Итого | 2 | 96 | 0 | 0 | 103
0 | 2 | 96 | 1 | 0 | 103
НДС | 2 | 103 | 0 | 0 | 102
18% | 2 | 103 | 1 | 0 | 102
Итого | 2 | 104 | 0 | 0 | 103
0 | 2 | 104 | 1 | 0 | 103
СОСТАВИЛ | 2 | 15 | 0 | 0 | 2000
0 | 2 | 15 | 1 | 0 | 2000
0 | 2 | 15 | 2 | 0 | 2000
ПРОВЕРИЛ | 2 | 15 | 3 | 0 | 2000
0 | 2 | 15 | 4 | 0 | 2000
0 | 2 | 15 | 5 | 0 | 2000